## BD_Codos
DN mm | DN equiv. | R mm | Le min mm | Z 30° mm | Z 45° mm | Z 60° mm | Z 90° mm
110 | 4" | 165 | 150 | 194 | 218 | 245 | 315
125 | 5" | 188 | 150 | 200 | 228 | 258 | 338
140 | 5 1/2" | 210 | 150 | 206 | 237 | 271 | 360
160 | 6" | 240 | 150 | 214 | 249 | 288 | 390
180 | 6" | 270 | 150 | 222 | 262 | 305 | 420
200 | 8" | 300 | 150 | 230 | 274 | 323 | 450
225 | 8" | 338 | 150 | 241 | 290 | 345 | 488
250 | 10" | 375 | 250 | 350 | 412 | 466 | 625
280 | 10" | 420 | 250 | 362 | 424 | 492 | 670
315 | 12" | 473 | 300 | 428 | 498 | 576 | 773
355 | 14" | 533 | 300 | 443 | 520 | 608 | 833
400 | 16" | 600 | 300 | 461 | 548 | 646 | 900
450 | 18" | 675 | 300 | 481 | 580 | 689 | 975
500 | 20" | 750 | 350 | 551 | 665 | 783 | 1100
560 | 22" | 840 | 350 | 575 | 698 | 835 | 1190
630 | 24" | 945 | 350 | 603 | 741 | 896 | 1295
710 | 28" | 1065 | 350 | 636 | 792 | 965 | 1415
800 | 32" | 1200 | 350 | 672 | 847 | 1043 | 1550
900 | 36" | 1350 | 400 | 762 | 960 | 1179 | 1750
1000 | 40" | 1500 | 400 | 802 | 1022 | 1266 | 1900
1200 | 48" | 1800 | 400 | 882 | 1146 | 1439 | 2200
1400 | 54" | 2100 | 400 | 963 | 1270 | 1612 | 2500
1600 | 64" | 2400 | 400 | 1043 | 1394 | 1786 | 2800

## BD_PN
DN mm | PN4 | PN6 | PN8 | PN10 | PN12,5 | PN16 | PN20 | SDR por PN
110 | 2.7 | 4 | 5.3 | 6.6 | 8.1 | 10 | 12.3 | PN4 | 41
125 | 3.1 | 4.6 | 6 | 7.4 | 9.2 | 11.4 | 14 | PN6 | 27.6
140 | 3.5 | 5.1 | 6.7 | 8.3 | 10.3 | 12.7 | 15.7 | PN8 | 21
160 | 4 | 5.8 | 7.7 | 9.5 | 11.8 | 14.6 | 17.9 | PN10 | 17
180 | 4.4 | 6.6 | 8.6 | 10.7 | 13.3 | 16.4 | 20.1 | PN12,5 | 13.6
200 | 4.9 | 7.3 | 9.6 | 11.9 | 14.7 | 18.2 | 22.4 | PN16 | 11
225 | 5.5 | 8.2 | 10.8 | 13.4 | 16.6 | 20.5 | 25.2 | PN20 | 9
250 | 6.2 | 9.1 | 11.9 | 14.8 | 18.4 | 22.7 | 27.9
280 | 6.9 | 10.2 | 13.4 | 16.6 | 20.6 | 25.4 | 31.3
315 | 7.7 | 11.4 | 15 | 18.7 | 23.2 | 28.6 | 35.2
355 | 8.7 | 12.9 | 16.9 | 21.1 | 26.1 | 32.2 | 39.7
400 | 9.8 | 14.5 | 19.1 | 23.7 | 29.4 | 36.3 | 44.7
450 | 11 | 16.3 | 21.5 | 26.7 | 33.1 | 40.9 | 50.3
500 | 12.3 | 18.1 | 23.9 | 29.7 | 36.8 | 45.4 | 55.8
560 | 13.7 | 20.3 | 26.7 | 33.2 | 41.2 | 50.8 | N/D
630 | 15.4 | 22.8 | 30 | 37.4 | 46.2 | 57.2 | N/D
710 | 17.4 | 25.7 | 33.9 | 42.1 | 52.2 | N/D | N/D
800 | 19.6 | 29 | 38.1 | 47.4 | 58.8 | N/D | N/D
900 | 22 | 32.6 | 42.9 | 53.3 | N/D | N/D | N/D
1000 | 24.5 | 36.2 | 47.7 | 59.3 | N/D | N/D | N/D
1200 | 29.4 | 43.4 | 57.2 | N/D | N/D | N/D | N/D
1400 | 34.3 | 50.6 | N/D | N/D | N/D | N/D | N/D
1600 | 39.2 | 57.9 | N/D | N/D | N/D | N/D | N/D

## BUSCADOR
BUSCADOR PARAMÉTRICO - CODOS SEGMENTADOS HDPE PE100
Parámetro | Selección
Ángulo | 90°
PN | PN10
DN (mm) | 110
PARÁMETROS PARA MODELAR EN INVENTOR
Diámetro exterior d | 110 | mm
DN equivalente | 4"
Radio r | 165 | mm
Le mín. | 150 | mm
Z mín. | 315 | mm
Espesor e | 6.6 | mm | 330
SDR | 17
Diámetro interior aprox. | 96.8 | mm
Configuración | 15° - 30° - 30° - 15°
Estado PN/DN | DISPONIBLE
CRITERIOS / FUENTE
Norma fitting | DIN 16963 Parte 1 - codos segmentados por termofusión.
Norma tubería | PE100 según ISO 4427 / ISO 4065.
Radio | r = 1,5 d según Tablas 6.1.1 y 6.1.2.
Le / Z | Dimensiones mínimas indicadas por el catálogo.
Nota | DN 1200 a 1600 figuran como valores no cubiertos por DIN 16963.

## Codo 30
CODO SEGMENTADO 30° - HDPE PE100
Parámetro | Valor |  | DN equiv. | DN mm | R | Le min | Zmin | PN4 | PN6 | PN8 | PN10 | PN12,5 | PN16 | PN20
Clase PN | PN10 |  | 4" | 110 | 165 | 150 | 194 | 2.7 | 4 | 5.3 | 6.6 | 8.1 | 10 | 12.3
DN | 110 | mm | 5" | 125 | 188 | 150 | 200 | 3.1 | 4.6 | 6 | 7.4 | 9.2 | 11.4 | 14
R | 165 | mm | 5 1/2" | 140 | 210 | 150 | 206 | 3.5 | 5.1 | 6.7 | 8.3 | 10.3 | 12.7 | 15.7
Le | 150 | mm | 6" | 160 | 240 | 150 | 214 | 4 | 5.8 | 7.7 | 9.5 | 11.8 | 14.6 | 17.9
Z | 194 | mm | 6" | 180 | 270 | 150 | 222 | 4.4 | 6.6 | 8.6 | 10.7 | 13.3 | 16.4 | 20.1
e | 6.6 |  | 8" | 200 | 300 | 150 | 230 | 4.9 | 7.3 | 9.6 | 11.9 | 14.7 | 18.2 | 22.4
SDR | 17 | mm | 8" | 225 | 338 | 150 | 241 | 5.5 | 8.2 | 10.8 | 13.4 | 16.6 | 20.5 | 25.2
D int. | 96.8 |  | 10" | 250 | 375 | 250 | 350 | 6.2 | 9.1 | 11.9 | 14.8 | 18.4 | 22.7 | 27.9
Configuración | Giro total 30° según esquema de catálogo |  | 10" | 280 | 420 | 250 | 362 | 6.9 | 10.2 | 13.4 | 16.6 | 20.6 | 25.4 | 31.3
|  |  | 12" | 315 | 473 | 300 | 428 | 7.7 | 11.4 | 15 | 18.7 | 23.2 | 28.6 | 35.2
NOTAS DE DISEÑO |  |  | 14" | 355 | 533 | 300 | 443 | 8.7 | 12.9 | 16.9 | 21.1 | 26.1 | 32.2 | 39.7
Radio | r = 1,5 d según catálogo. |  | 16" | 400 | 600 | 300 | 461 | 9.8 | 14.5 | 19.1 | 23.7 | 29.4 | 36.3 | 44.7
Norma fitting | DIN 16963 Parte 1. |  | 18" | 450 | 675 | 300 | 481 | 11 | 16.3 | 21.5 | 26.7 | 33.1 | 40.9 | 50.3
Norma tubería | PE100 ISO 4427 / ISO 4065. |  | 20" | 500 | 750 | 350 | 551 | 12.3 | 18.1 | 23.9 | 29.7 | 36.8 | 45.4 | 55.8
Unión | Codo segmentado para soldadura por termofusión. |  | 22" | 560 | 840 | 350 | 575 | 13.7 | 20.3 | 26.7 | 33.2 | 41.2 | 50.8 | N/D
Fuente | Catálogo HDPE 2.pdf - pág. 13. |  | 24" | 630 | 945 | 350 | 603 | 15.4 | 22.8 | 30 | 37.4 | 46.2 | 57.2 | N/D
|  |  | 28" | 710 | 1065 | 350 | 636 | 17.4 | 25.7 | 33.9 | 42.1 | 52.2 | N/D | N/D
|  |  | 32" | 800 | 1200 | 350 | 672 | 19.6 | 29 | 38.1 | 47.4 | 58.8 | N/D | N/D
|  |  | 36" | 900 | 1350 | 400 | 762 | 22 | 32.6 | 42.9 | 53.3 | N/D | N/D | N/D
|  |  | 40" | 1000 | 1500 | 400 | 802 | 24.5 | 36.2 | 47.7 | 59.3 | N/D | N/D | N/D
|  |  | 48" | 1200 | 1800 | 400 | 882 | 29.4 | 43.4 | 57.2 | N/D | N/D | N/D | N/D
|  |  | 54" | 1400 | 2100 | 400 | 963 | 34.3 | 50.6 | N/D | N/D | N/D | N/D | N/D
|  |  | 64" | 1600 | 2400 | 400 | 1043 | 39.2 | 57.9 | N/D | N/D | N/D | N/D | N/D

## Codo 45
CODO SEGMENTADO 45° - HDPE PE100
Parámetro | Valor |  | DN equiv. | DN mm | R | Le min | Zmin | PN4 | PN6 | PN8 | PN10 | PN12,5 | PN16 | PN20
Clase PN | PN10 |  | 4" | 110 | 165 | 150 | 218 | 2.7 | 4 | 5.3 | 6.6 | 8.1 | 10 | 12.3
DN | 110 | mm | 5" | 125 | 188 | 150 | 228 | 3.1 | 4.6 | 6 | 7.4 | 9.2 | 11.4 | 14
R | 165 | mm | 5 1/2" | 140 | 210 | 150 | 237 | 3.5 | 5.1 | 6.7 | 8.3 | 10.3 | 12.7 | 15.7
Le | 150 | mm | 6" | 160 | 240 | 150 | 249 | 4 | 5.8 | 7.7 | 9.5 | 11.8 | 14.6 | 17.9
Z | 218 | mm | 6" | 180 | 270 | 150 | 262 | 4.4 | 6.6 | 8.6 | 10.7 | 13.3 | 16.4 | 20.1
e | 6.6 |  | 8" | 200 | 300 | 150 | 274 | 4.9 | 7.3 | 9.6 | 11.9 | 14.7 | 18.2 | 22.4
SDR | 17 | mm | 8" | 225 | 338 | 150 | 290 | 5.5 | 8.2 | 10.8 | 13.4 | 16.6 | 20.5 | 25.2
D int. | 96.8 |  | 10" | 250 | 375 | 250 | 412 | 6.2 | 9.1 | 11.9 | 14.8 | 18.4 | 22.7 | 27.9
Configuración | 11,25° - 22,5° - 11,25° |  | 10" | 280 | 420 | 250 | 424 | 6.9 | 10.2 | 13.4 | 16.6 | 20.6 | 25.4 | 31.3
|  |  | 12" | 315 | 473 | 300 | 498 | 7.7 | 11.4 | 15 | 18.7 | 23.2 | 28.6 | 35.2
NOTAS DE DISEÑO |  |  | 14" | 355 | 533 | 300 | 520 | 8.7 | 12.9 | 16.9 | 21.1 | 26.1 | 32.2 | 39.7
Radio | r = 1,5 d según catálogo. |  | 16" | 400 | 600 | 300 | 548 | 9.8 | 14.5 | 19.1 | 23.7 | 29.4 | 36.3 | 44.7
Norma fitting | DIN 16963 Parte 1. |  | 18" | 450 | 675 | 300 | 580 | 11 | 16.3 | 21.5 | 26.7 | 33.1 | 40.9 | 50.3
Norma tubería | PE100 ISO 4427 / ISO 4065. |  | 20" | 500 | 750 | 350 | 665 | 12.3 | 18.1 | 23.9 | 29.7 | 36.8 | 45.4 | 55.8
Unión | Codo segmentado para soldadura por termofusión. |  | 22" | 560 | 840 | 350 | 698 | 13.7 | 20.3 | 26.7 | 33.2 | 41.2 | 50.8 | N/D
Fuente | Catálogo HDPE 2.pdf - pág. 13. |  | 24" | 630 | 945 | 350 | 741 | 15.4 | 22.8 | 30 | 37.4 | 46.2 | 57.2 | N/D
|  |  | 28" | 710 | 1065 | 350 | 792 | 17.4 | 25.7 | 33.9 | 42.1 | 52.2 | N/D | N/D
|  |  | 32" | 800 | 1200 | 350 | 847 | 19.6 | 29 | 38.1 | 47.4 | 58.8 | N/D | N/D
|  |  | 36" | 900 | 1350 | 400 | 960 | 22 | 32.6 | 42.9 | 53.3 | N/D | N/D | N/D
|  |  | 40" | 1000 | 1500 | 400 | 1022 | 24.5 | 36.2 | 47.7 | 59.3 | N/D | N/D | N/D
|  |  | 48" | 1200 | 1800 | 400 | 1146 | 29.4 | 43.4 | 57.2 | N/D | N/D | N/D | N/D
|  |  | 54" | 1400 | 2100 | 400 | 1270 | 34.3 | 50.6 | N/D | N/D | N/D | N/D | N/D
|  |  | 64" | 1600 | 2400 | 400 | 1394 | 39.2 | 57.9 | N/D | N/D | N/D | N/D | N/D

## Codo 60
CODO SEGMENTADO 60° - HDPE PE100
Parámetro | Valor |  | DN equiv. | DN mm | R | Le min | Zmin | PN4 | PN6 | PN8 | PN10 | PN12,5 | PN16 | PN20
Clase PN | PN10 |  | 4" | 110 | 165 | 150 | 245 | 2.7 | 4 | 5.3 | 6.6 | 8.1 | 10 | 12.3
DN | 110 | mm | 5" | 125 | 188 | 150 | 258 | 3.1 | 4.6 | 6 | 7.4 | 9.2 | 11.4 | 14
R | 165 | mm | 5 1/2" | 140 | 210 | 150 | 271 | 3.5 | 5.1 | 6.7 | 8.3 | 10.3 | 12.7 | 15.7
Le | 150 | mm | 6" | 160 | 240 | 150 | 288 | 4 | 5.8 | 7.7 | 9.5 | 11.8 | 14.6 | 17.9
Z | 245 | mm | 6" | 180 | 270 | 150 | 305 | 4.4 | 6.6 | 8.6 | 10.7 | 13.3 | 16.4 | 20.1
e | 6.6 |  | 8" | 200 | 300 | 150 | 323 | 4.9 | 7.3 | 9.6 | 11.9 | 14.7 | 18.2 | 22.4
SDR | 17 | mm | 8" | 225 | 338 | 150 | 345 | 5.5 | 8.2 | 10.8 | 13.4 | 16.6 | 20.5 | 25.2
D int. | 96.8 |  | 10" | 250 | 375 | 250 | 466 | 6.2 | 9.1 | 11.9 | 14.8 | 18.4 | 22.7 | 27.9
Configuración | 15° - 30° - 15° |  | 10" | 280 | 420 | 250 | 492 | 6.9 | 10.2 | 13.4 | 16.6 | 20.6 | 25.4 | 31.3
|  |  | 12" | 315 | 473 | 300 | 576 | 7.7 | 11.4 | 15 | 18.7 | 23.2 | 28.6 | 35.2
NOTAS DE DISEÑO |  |  | 14" | 355 | 533 | 300 | 608 | 8.7 | 12.9 | 16.9 | 21.1 | 26.1 | 32.2 | 39.7
Radio | r = 1,5 d según catálogo. |  | 16" | 400 | 600 | 300 | 646 | 9.8 | 14.5 | 19.1 | 23.7 | 29.4 | 36.3 | 44.7
Norma fitting | DIN 16963 Parte 1. |  | 18" | 450 | 675 | 300 | 689 | 11 | 16.3 | 21.5 | 26.7 | 33.1 | 40.9 | 50.3
Norma tubería | PE100 ISO 4427 / ISO 4065. |  | 20" | 500 | 750 | 350 | 783 | 12.3 | 18.1 | 23.9 | 29.7 | 36.8 | 45.4 | 55.8
Unión | Codo segmentado para soldadura por termofusión. |  | 22" | 560 | 840 | 350 | 835 | 13.7 | 20.3 | 26.7 | 33.2 | 41.2 | 50.8 | N/D
Fuente | Catálogo HDPE 2.pdf - pág. 12. |  | 24" | 630 | 945 | 350 | 896 | 15.4 | 22.8 | 30 | 37.4 | 46.2 | 57.2 | N/D
|  |  | 28" | 710 | 1065 | 350 | 965 | 17.4 | 25.7 | 33.9 | 42.1 | 52.2 | N/D | N/D
|  |  | 32" | 800 | 1200 | 350 | 1043 | 19.6 | 29 | 38.1 | 47.4 | 58.8 | N/D | N/D
|  |  | 36" | 900 | 1350 | 400 | 1179 | 22 | 32.6 | 42.9 | 53.3 | N/D | N/D | N/D
|  |  | 40" | 1000 | 1500 | 400 | 1266 | 24.5 | 36.2 | 47.7 | 59.3 | N/D | N/D | N/D
|  |  | 48" | 1200 | 1800 | 400 | 1439 | 29.4 | 43.4 | 57.2 | N/D | N/D | N/D | N/D
|  |  | 54" | 1400 | 2100 | 400 | 1612 | 34.3 | 50.6 | N/D | N/D | N/D | N/D | N/D
|  |  | 64" | 1600 | 2400 | 400 | 1786 | 39.2 | 57.9 | N/D | N/D | N/D | N/D | N/D

## Codo 90
CODO SEGMENTADO 90° - HDPE PE100
Parámetro | Valor |  | DN equiv. | DN mm | R | Le min | Zmin | PN4 | PN6 | PN8 | PN10 | PN12,5 | PN16 | PN20
Clase PN | PN10 |  | 4" | 110 | 165 | 150 | 315 | 2.7 | 4 | 5.3 | 6.6 | 8.1 | 10 | 12.3
DN | 110 | mm | 5" | 125 | 188 | 150 | 338 | 3.1 | 4.6 | 6 | 7.4 | 9.2 | 11.4 | 14
R | 165 | mm | 5 1/2" | 140 | 210 | 150 | 360 | 3.5 | 5.1 | 6.7 | 8.3 | 10.3 | 12.7 | 15.7
Le | 150 | mm | 6" | 160 | 240 | 150 | 390 | 4 | 5.8 | 7.7 | 9.5 | 11.8 | 14.6 | 17.9
Z | 315 | mm | 6" | 180 | 270 | 150 | 420 | 4.4 | 6.6 | 8.6 | 10.7 | 13.3 | 16.4 | 20.1
e | 6.6 |  | 8" | 200 | 300 | 150 | 450 | 4.9 | 7.3 | 9.6 | 11.9 | 14.7 | 18.2 | 22.4
SDR | 17 | mm | 8" | 225 | 338 | 150 | 488 | 5.5 | 8.2 | 10.8 | 13.4 | 16.6 | 20.5 | 25.2
D int. | 96.8 |  | 10" | 250 | 375 | 250 | 625 | 6.2 | 9.1 | 11.9 | 14.8 | 18.4 | 22.7 | 27.9
Configuración | 15° - 30° - 30° - 15° |  | 10" | 280 | 420 | 250 | 670 | 6.9 | 10.2 | 13.4 | 16.6 | 20.6 | 25.4 | 31.3
|  |  | 12" | 315 | 473 | 300 | 773 | 7.7 | 11.4 | 15 | 18.7 | 23.2 | 28.6 | 35.2
NOTAS DE DISEÑO |  |  | 14" | 355 | 533 | 300 | 833 | 8.7 | 12.9 | 16.9 | 21.1 | 26.1 | 32.2 | 39.7
Radio | r = 1,5 d según catálogo. |  | 16" | 400 | 600 | 300 | 900 | 9.8 | 14.5 | 19.1 | 23.7 | 29.4 | 36.3 | 44.7
Norma fitting | DIN 16963 Parte 1. |  | 18" | 450 | 675 | 300 | 975 | 11 | 16.3 | 21.5 | 26.7 | 33.1 | 40.9 | 50.3
Norma tubería | PE100 ISO 4427 / ISO 4065. |  | 20" | 500 | 750 | 350 | 1100 | 12.3 | 18.1 | 23.9 | 29.7 | 36.8 | 45.4 | 55.8
Unión | Codo segmentado para soldadura por termofusión. |  | 22" | 560 | 840 | 350 | 1190 | 13.7 | 20.3 | 26.7 | 33.2 | 41.2 | 50.8 | N/D
Fuente | Catálogo HDPE 2.pdf - pág. 12. |  | 24" | 630 | 945 | 350 | 1295 | 15.4 | 22.8 | 30 | 37.4 | 46.2 | 57.2 | N/D
|  |  | 28" | 710 | 1065 | 350 | 1415 | 17.4 | 25.7 | 33.9 | 42.1 | 52.2 | N/D | N/D
|  |  | 32" | 800 | 1200 | 350 | 1550 | 19.6 | 29 | 38.1 | 47.4 | 58.8 | N/D | N/D
|  |  | 36" | 900 | 1350 | 400 | 1750 | 22 | 32.6 | 42.9 | 53.3 | N/D | N/D | N/D
|  |  | 40" | 1000 | 1500 | 400 | 1900 | 24.5 | 36.2 | 47.7 | 59.3 | N/D | N/D | N/D
|  |  | 48" | 1200 | 1800 | 400 | 2200 | 29.4 | 43.4 | 57.2 | N/D | N/D | N/D | N/D
|  |  | 54" | 1400 | 2100 | 400 | 2500 | 34.3 | 50.6 | N/D | N/D | N/D | N/D | N/D
|  |  | 64" | 1600 | 2400 | 400 | 2800 | 39.2 | 57.9 | N/D | N/D | N/D | N/D | N/D